## Tabelle1
Port	Pin	Funktion	Anschluss	Verwendung	Typ	Startwert
PORTA	0	AD0	JOY1	Digitaler Taster am Kicker	Eingang	Pollup
PORTA	1	AD1	JOY2	Kicker IN 1	Ausgang	Low
PORTA	2	AD2	JOY3	Kicker IN 2	Ausgang	Low
PORTA	3	AD3	JOY4	Kicker AN	Ausgang	Low
PORTA	4	AD4	JPMOT5	nicht belegt	Ausgang	Low
PORTA	5	AD5	JPMOT7	nicht belegt	Ausgang	Low
PORTA	6	AD6	JP2	frei	Ausgang	Low
PORTA	7	AD7	intern	Funkmodul rssi(Signalstärke)	Eingang
PORTB	0	SS	UNI1	Motor 3 IN 1	Ausgang	Low
PORTB	1	SCK	UNI2/ISP/intern	Motor 3 IN 2/LED	Ausgang	Low
PORTB	2	MOSI	UNI3/ISP	Dribbler IN 1	Ausgang	Low
PORTB	3	MISO	UNI4/ISP	Dribbler IN 2	Ausgang	Low
PORTB	4	OC0	UNI5	nicht belegt	Ausgang	Low
PORTB	5	OC1A	UNI6	PWM Motor 3	Ausgang	Low
PORTB	6	OC1B	UNI7	nicht belegt	Ausgang	Low
PORTB	7	OC1C/OC2	UNI8	PWM Dribbler	Ausgang	Low
PORTC	0	nichts	KEY1	Entfernungsensor 0°	Ausgang	Low
PORTC	1	nichts	KEY2	Entfernungsensor 90°	Ausgang	Low
PORTC	2	nichts	KEY3	Entfernungsensor 180°	Ausgang	Low
PORTC	3	nichts	KEY4	Entfernungsensor 270°	Ausgang	Low
PORTC	4	nichts	KEY5	Maussensor 135° SDIO	Input
PORTC	5	nichts	KEY6	Maussensor 135° SCK	Ausgang	Low
PORTC	6	nichts	KEY7	Maussensor -135° SDIO	Input
PORTC	7	nichts	KEY8	Maussensor -135° SCK	Ausgang	Low
PORTD	0	SCL	I2C	I2C
PORTD	1	SDA	I2C	I2C
PORTD	2	RXD1	RS232	Serielle Schnittstelle zum Computer – empfangen	Eingang
PORTD	3	TXD1	RS232	Serielle Schnittstelle zum Computer – sende	Ausgang	Low
PORTD	4	nichts	JPMOT2	Motor 1 IN 2	Ausgang	Low
PORTD	5	nichts	JPMOT1	Motor 1 IN 1	Ausgang	Low
PORTD	6	T1	JPMOT3	Motor 2 IN 1	Ausgang	Low
PORTD	7	T2	JPMOT4	Motor 2 IN 2	Ausgang	Low
PORTE	0	RXD0	intern	Funkmodul empfangen	Eingang
PORTE	1	TXD0	intern	Funkmodul senden	Ausgang	Low
PORTE	2	XCK0	intern	Auf Low setzen wenn Empfangsbereit für Daten vom Funkmodul	Ausgang	Low
PORTE	3	OC3A	JPMOT6	PWM Motor 1	Ausgang	Low
PORTE	4	OC3B	JPMOT8	PWM Motor 2	Ausgang	Low
PORTE	5	OC3C	intern	Ist Low wenn Funkmodul frei zum senden	Eingang
PORTE	6	T3/INT6	JOY5	frei	Ausgang	Low
PORTE	7	INT7	JOY6	frei	Ausgang	Low
PORTF	0	ADC0	LCD1	Ballsensor 1 0°	Eingang	Pollup
PORTF	1	ADC1	LCD2	Ballsensor 2 30°	Eingang	Pollup
PORTF	2	ADC2	LCD3	Ballsensor 3 60°	Eingang	Pollup
PORTF	3	ADC3	LCD4	Ballsensor 4 90°/135°	Eingang	Pollup
PORTF	4	ADC4	LCD5	Ballsensor 5 180°	Eingang	Pollup
PORTF	5	ADC5	LCD6	Ballsensor 6 225°/270°	Eingang	Pollup
PORTF	6	ADC6	LCD7	Ballsensor 7 300°	Eingang	Pollup
PORTF	7	ADC7	LCD8	Ballsensor 8 330°	Eingang	Pollup
PORTG	0	WR	intern	LCD GND und Licht Kathode geschaltet über Transistor	Ausgang	High
PORTG	1	RD	intern	JP1 GND geschaltet über Transistor	Ausgang	High
PORTG	2	ALE	intern	Beeper	Ausgang	Low
PORTG	3	TOSC2	JOY7/JP1	frei	Ausgang	Low
PORTG	4	TOSC1	JOY8/JP1	frei	Ausgang	Low

Maussensor
	0		MAUSSENSOR1	VCC +5V
	1		MAUSSENSOR2	ADNS SDIO
	2		MAUSSENSOR3	nicht belegt
	3		MAUSSENSOR4	ADNS SCK
	4		MAUSSENSOR5	nicht belegt
	5		MAUSSENSOR6	nicht belegt
	6		MAUSSENSOR7	CNY(nicht belegt)
	7		MAUSSENSOR8	CNY(nicht belegt)
	8		MAUSSENSOR9	CNY Stromversorgung(nicht belegt)
	9		MAUSSENSOR10	GND