## Tabelle1
Port	Pin	Funktion	Anschluss	Verwendung	Typ
PORTA	0	AD0	JOY1	Digitaler Taster am Kicker
PORTA	1	AD1	JOY2	frei
PORTA	2	AD2	JOY3	frei
PORTA	3	AD3	JOY4	frei
PORTA	4	AD4	JPMOT5	nicht belegt
PORTA	5	AD5	JPMOT7	nicht belegt
PORTA	6	AD6	JP2
PORTA	7	AD7
PORTB	0	SS	UNI1	Motor 3 IN 2	Ausgang
PORTB	1	SCK	UNI2/ISP	Motor 3 IN 1	Ausgang
PORTB	2	MOSI	UNI3/ISP	Dribbler IN 1	Ausgang
PORTB	3	MISO	UNI4/ISP	Dribbler IN 2	Ausgang
PORTB	4	OC0	UNI5	nicht belegt
PORTB	5	OC1A	UNI6	PWM Motor 3	Ausgang
PORTB	6	OC1B	UNI7	nicht belegt
PORTB	7	OC1C/OC2	UNI8	PWM Dribbler	Ausgang
PORTC	0	nichts	KEY1	Entfernungsensor 0°	Kombiniert
PORTC	1	nichts	KEY2	Entfernungsensor 90°	Kombiniert
PORTC	2	nichts	KEY3	Entfernungsensor 180°	Kombiniert
PORTC	3	nichts	KEY4	Entfernungsensor 270°	Kombiniert
PORTC	4	nichts	KEY5	Maussensor 135° SDIO
PORTC	5	nichts	KEY6	Maussensor 135° SCK
PORTC	6	nichts	KEY7	Maussensor -135° SDIO
PORTC	7	nichts	KEY8	Maussensor -135° SCK
PORTD	0	SCL	I2C	I2C
PORTD	1	SDA	I2C	I2C
PORTD	2
PORTD	3
PORTD	4	nichts	JPMOT1	Motor 1 IN 2
PORTD	5	nichts	JPMOT2	Motor 1 IN 1
PORTD	6	T1	JPMOT3	Motor 2 IN 1
PORTD	7	T2	JPMOT4	Motor 2 IN 2
PORTE	0
PORTE	1
PORTE	2		intern	Auf Low setzen wenn Empfangsbereit für Daten vom Funkmodul
PORTE	3	OC3A	JPMOT6	PWM Motor 1
PORTE	4	OC3B	JPMOT8	PWM Motor 2
PORTE	5		intern	Ist Low wenn Funkmodul frei zum senden
PORTE	6	T3/INT6	JOY5	frei
PORTE	7	INT7	JOY6	frei
PORTF	0	ADC0	LCD1	Ballsensor 1
PORTF	1	ADC1	LCD2	Ballsensor 2
PORTF	2	ADC2	LCD3	Ballsensor 3
PORTF	3	ADC3	LCD4	Ballsensor 4
PORTF	4	ADC4	LCD5	Ballsensor 5
PORTF	5	ADC5	LCD6	Ballsensor 6
PORTF	6	ADC6	LCD7	Ballsensor 7
PORTF	7	ADC7	LCD8	Ballsensor 8
PORTG	0
PORTG	1
PORTG	2		intern	Beeper
PORTG	3	TOSC2	JOY7/JP1	frei
PORTG	4	TOSC1	JOY8/JP1	frei
PORTG	5
PORTG	6
PORTG	7

Maussensor
	0		MAUSSENSOR1	VCC +5V
	1		MAUSSENSOR2	ADNS SDIO
	2		MAUSSENSOR3	nicht belegt
	3		MAUSSENSOR4	ADNS SCK
	4		MAUSSENSOR5	nicht belegt
	5		MAUSSENSOR6	nicht belegt
	6		MAUSSENSOR7	CNY(nicht belegt)
	7		MAUSSENSOR8	CNY(nicht belegt)
	8		MAUSSENSOR9	CNY Stromversorgung(nicht belegt)
	9		MAUSSENSOR10	GND