Allgemeiner Ablaufplan
Allgemeiner Ablaufplan
Winkeldefinition: Mathematisch negativ zur Y-Achse von oben
- X/Y-Position in mm, (0|0) ist Feldmitte
Y-Achse ist parallel zur Seite, größer: Gegner
X-Achse ist um -90° gedrehte Y-Achse:
- Ausrichtung des Roboters als Winkel
- Ballposition als Winkel
- 4 Hindernisse als (NICHT,WEIT,NAH)
- Ball beim Kicker als Boolean
Optional: Bodenhelligkeit als Integer (0...1024), höher: heller
Sensorik
Logik
Funkmodul
KeyLCD
- Fahrtrichtung als Winkel
- Zielausrichtung als Winkel
- Geschwindigkeit als Integer (0...255), höher: schneller
- Kicken als Boolean
- Dribbeln als Boolean
Navigation +
Motorik

---
Sensorwerte einlesen
(über Hardwareinterface)
Maussensoren abfragen
Ballsensoren abfragen
Entfernungssensoren abfragen
Balltaster abfragen
(Optional: Helligkeitssensoren abfragen)
Sensorwerte
weiter verarbeiten
Position und Richtung bestimmen
Richtung vom Ball bestimmen
Hindernisse bestimmen
Ball am Kicker?
Zusammengefasste
Sensorwerte an
Logik übergeben
(direkt in die
Logik-Klasse)
Ungefähre y-Position; Bodenkontakt?
Übertragung in Logik-Klasse

---
Torwart?
Ja
Nein
Ballbesitz?
Ballbesitz?
Ja
Ja
Nein
Nein
Spielerwechsel!
Abwehr!
Gegner im Weg?
Ballposition bekannt?
Ja
Nein
Ja
Nein
Gegner ausweichen!
Tor schießen!
Ball suchen!
Zum Gegner!
Entscheidungen werden direkt in die Navigationsklasse geschrieben
bzw. über das KeyLCD ausgegeben oder übers Funkmodul gesendet

---
Navigation
Navigation
Aus der Fahrtrichtung und der
Zielausrichtung mit mathematischen
Funktionen die Ansteuerung der
einzelnen Motoren berechnen
Befehle für Kicker und Dribbler
werden durchgereicht
Berechnete Befehle über das
Hardwareinterface an die Motoren
bzw.Aktuatoren senden