Allgemeiner Ablaufplan
Allgemeiner Ablaufplan
Winkeldefinition: Mathematisch negativ zur Y-Achse von oben
- X/Y-Position in mm, (0|0) ist Feldmitte
Y-Achse ist parallel zur Seite, größer: Gegner
X-Achse ist um -90° gedrehte Y-Achse:
- Ausrichtung des Roboters als Winkel
- Ballposition als Winkel
- 4 Entfernungen in mm umgerechnet
- Ball beim Kicker als Boolean
Optional: Bodenhelligkeit als Integer (0...1024), höher: heller
Sensorik
Logik
Funkmodul
KeyLCD
- Fahrtrichtung als Winkel
- Zielausrichtung als Winkel
- Geschwindigkeit als Integer (0...255), höher: schneller
- Kicken als Boolean
- Dribbeln als Boolean
Motorik